## List.Hta.Montada
Tool_number | Tool_name | Tool_Diameter | Tip_Radius | Tool_Length | Tool_Flutes | Tool_Overhang | Tool_Holder | Tool_Coolant | Tool_Time | Compensation , | Proyecto
1 | PLATO-PLANEAR-AFE45-4063R-6-E(D63X45º-HITACHI) | 76 | 0 | 40 | 6 | 40 | PORTA-PLATOS-FMH22-60-NT | standard | 0 | 0 | HTA-CARGADOR-MAKINO
2 | PLATO-ASRM-3042R-6-M16(D42-R3-HITACHI)_2 | 42 | 3 | 40 | 6 | 40 | PORTA-MODULAR-M16-HKA.063.MD016.075 | mist | 0 | 0 | HTA-CARGADOR-MAKINO
8 | PLATO-ASRM-2025-R4(D25R2-HITACHI) | 25 | 2 | 35 | 4 | 35 | PORTA-MODULAR-M12-HKA.063.MD012.050-HITACHI | air | 0 | 0 | HTA-CARGADOR-MAKINO
10 | PLATO-AHUM-1025R4(D25R0.8-HITACHI) | 25 | 0 | 35 | 4 | 35 | PORTA-MODULAR-M12-H-M12-60-PM-NT | thru | 0 | 0 | HTA-CARGADOR-MAKINO
15 | PLATO-ASMM-0716R4(D16-R2-HITACHI)M0004-ASC16-8.5-120-55 | 16 | 2 | 25 | 4 | 82 | CT16S-90-NT | thru | 0 | 0 | HTA-CARGADOR-MAKINO
16 | PLATO-ASMM-0712R3(D12-R2-HITACHI)M0002-MSN-M6-30-S12C-MRR | 12 | 2 | 20 | 3 | 51 | CT16S-90+PINZA-OH-NT | thru | 0 | 0 | HTA-CARGADOR-MAKINO
18 | TORICA-Y545+00517-00(D10-R1-CMP-YONNEX) | 10 | 1 | 4 | 4 | 36 | CT16S-90+PINZA-OH-NT | thru | 0 | 1 | HTA-CARGADOR-MAKINO
19 | TORICA-Y545+00518-00(D6-R0.2-CMP-YONNEX) | 6 | 0 | 4 | 4 | 25 | CT16S-90+PINZA-OH-NT | thru | 0 | 1 | HTA-CARGADOR-MAKINO
20 | AVELLANADOR-REF-00507.00(D3-D16X120º-PUNTA) | 16 | 0 | 4 | 3 | 40 | CT16S-90-NT | standard | 0 | 0 | HTA-CARGADOR-MAKINO
619 | PNT-GRABAR-99619-V60-06XL(D6X60º R0.2-NINE9)_1 | 7 | 0 | 6 | 1 | 35 | GDC-12A-120+PINZA-C-NT | thru | 0 | 0 | HTA-CARGADOR-MAKINO
58 | CHAF-REF-I-9402-34(D8.2X40º) | 22 | 0 | 5 | 4 | 29 | PORTA-MODULAR-M10-H-M10-96-PM-NT | thru | 0 | 0 | HTA-CARGADOR-MAKINO
59 | CHAF-I-20135(D30-D42X45º) | 42 | 0 | 6 | 4 | 46 | PORTA-MODULAR-M16-H-M16-60-PM-NT | thru | 0 | 0 | HTA-CARGADOR-MAKINO
60 | TASTER-D4 | 4 | 2 | 10 | 1 | 55 | 1 | none | 0 | 0 | HTA-CARGADOR-MAKINO
201 | TORICA-EPSM-4200-60R10WPN(D20R1X44-CMP-HITACHI)DES | 20 | 1 | 44 | 4 | 65 | CT25S-105+PINZA-OH-NT | air | 0 | 1 | HTA-CARGADOR-MAKINO
206 | PLANA-EPSM-4200-60WPN(D20X44-CMP-HITACHI)-ACA | 20 | 0 | 44 | 4 | 65 | CT25S-105+PINZA-OH-NT | thru | 0 | 1 | HTA-CARGADOR-MAKINO
18 | TORICA-Y545+00517-00(D10-R1-CMP-YONNEX) | 10,0 | 1,0 | 4,0 | 4,0 | 36,0 | CT16S-90+PINZA-OH-NT | thru | 1,56 | 0 | CHARMILLES
20 | AVELLANADOR-REF-00507.00(D3-D16X120º-PUNTA) | 16,0 | 0,0 | 4618802153517000 | 3,0 | 40,0 | CT16S-90-NT | standard | 0,5 | 0 | CHARMILLES
1 | PLATO-PLANEAR-AFE45-4063R-6-E(D63X45º-HITACHI) | 76,5 | 0,2 | 40,0 | 6,0 | 40,0 | PORTA-PLATOS-FMH22-60-NT | standard | 1,91 | 0 | 006-0295
15 | PLATO-ASMM-0716R4(D16-R2-HITACHI)M0004-ASC16-8.5-120-55 | 16,0 | 2,0 | 25,0 | 4,0 | 82,0 | CT16S-90-NT | thru | 0,95 | 0 | 006-0295
19 | TORICA-Y545+00518-00(D6-R0.2-CMP-YONNEX) | 6,0 | 0,2 | 4,0 | 4,0 | 25,0 | CT16S-90+PINZA-OH-NT | thru | 1,17 | 0 | 006-0295
20 | AVELLANADOR-REF-00507.00(D3-D16X120º-PUNTA) | 16,0 | 0,0 | 46188021535 | 3,0 | 40,0 | CT16S-90-NT | standard | 0,23 | 0 | 006-0295
58 | CHAF-REF-I-9402-34(D8.2X40º) | 22,0 | 0,8 | 5,8 | 4,0 | 29,8 | PORTA-MODULAR-M10-H-M10-96-PM-NT | thru | 0,46 | 0 | 006-0295
201 | TORICA-EPSM-4200-60R10WPN(D20R1X44-CMP-HITACHI)DES | 20,0 | 1,0 | 44,0 | 4,0 | 65,0 | CT25S-105+PINZA-OH-NT | air | 5,79 | 1 | 006-0295
206 | PLANA-EPSM-4200-60WPN(D20X44-CMP-HITACHI)-ACA | 20,0 | 0,05 | 44,0 | 4,0 | 65,0 | CT25S-105+PINZA-OH-NT | thru | 1,95 | 1 | 006-0295
2 | PLATO-ASRM-3042R-6-M16(D42-R3-HITACHI)_2 | 42,0 | 3,0 | 40,0 | 6,0 | 40,0 | PORTA-MODULAR-M16-HKA.063.MD016.075-MICKROS | mist | 0,87 | 0 | 012-0076
15 | PLATO-ASMM-0716R4(D16-R2-HITACHI)M0004-ASC16-8.5-120-55 | 16,0 | 2,0 | 25,0 | 4,0 | 82,0 | CT16S-90-NT | thru | 3,68 | 0 | 012-0076
58 | CHAF-REF-I-9402-34(D8.2X40º) | 22,0 | 0,8 | 5,8 | 4,0 | 29,8 | PORTA-MODULAR-M10-H-M10-96-PM-NT | thru | 0,11 | 0 | 012-0076
201 | TORICA-EPSM-4200-60R10WPN(D20R1X44-CMP-HITACHI)DES | 20,0 | 1,0 | 44,0 | 4,0 | 65,0 | CT25S-105+PINZA-OH-NT | air | 7,16 | 1 | 012-0076
206 | PLANA-EPSM-4200-60WPN(D20X44-COMPEN-HITACHI)-ACA | 20,0 | 0,05 | 44,0 | 4,0 | 65,0 | CT25S-105+PINZA-OH-NT | thru | 0,9 | 1 | 012-0076
2 | PLATO-ASRM-3042R-6-M16(D42-R3-HITACHI)_2 | 42,0 | 3,0 | 40,0 | 6,0 | 40,0 | PORTA-MODULAR-M16-HKA.063.MD016.075-MICKROS | mist | 1,27 | 0 | 027-0011
15 | PLATO-ASMM-0716R4(D16-R2-HITACHI)M0004-ASC16-8.5-120-55 | 16,0 | 2,0 | 25,0 | 4,0 | 82,0 | CT16S-90-NT | thru | 0,34 | 0 | 027-0011
19 | TORICA-Y545+00518-00(D6-R0.2-YONNEX) | 6,0 | 0,2 | 4,0 | 4,0 | 25,0 | CT16S-90+PINZA-OH-NT | thru | 0,54 | 0 | 027-0011
20 | AVELLANADOR-REF-00507.00(D3-D16X120º-PUNTA) | 16,0 | 0,0 | 80,0 | 3,0 | 40,0 | CT16S-90-NT | standard | 0,04 | 0 | 027-0011
58 | CHAF-REF-I-9402-34(D8.2X40º) | 22,0 | 0,8 | 5,8 | 4,0 | 29,8 | PORTA-MODULAR-M10-H-M10-96-PM-NT | thru | 0,12 | 0 | 027-0011
201 | TORICA-EPSM-4200-60R10WPN(D20R1X44-CMP-HITACHI)DES | 20,0 | 1,0 | 44,0 | 4,0 | 65,0 | CT25S-105+PINZA-OH-NT | air | 5,23 | 1 | 027-0011
206 | PLANA-EPSM-4200-60WPN(D20X44-COMPEN-HITACHI)-ACA | 20,0 | 0,05 | 44,0 | 4,0 | 65,0 | CT25S-105+PINZA-OH-NT | thru | 1,29 | 1 | 027-0011
619 | PNT-GRAVAR-99619-V60-06XL(D6X60º R0.2-NINE9)_1 | 7,3 | 0,2 | 6,6 | 1,0 | 35,0 | GDC-12A-120+PINZA-C-NT | thru | 2,46 | 0 | 027-0011
649 | MACHO-M5-LAMINACION (INOX) | 4,6 | 0,0 | 17,0 | 1,0 | 35,0 | ROSCADOR-STM12-105+PINZA-C-NT(D5-D8.5) | thru | 0,22 | 0 | 027-0011
20 | AVELLANADOR-REF-00507.00(D3-D16X120º-PUNTA) | 16,0 | 0,0 | 80,0 | 3,0 | 40,0 | CT16S-90-NT | standard | 0,04 | 0 | 027-0047
619 | PNT-GRAVAR-99619-V60-06XL(D6X60º R0.2-NINE9)_1 | 7,3 | 0,2 | 6,6 | 1,0 | 35,0 | GDC-12A-120+PINZA-C-NT | thru | 0,08 | 0 | 027-0047
58 | CHAF-REF-I-9402-34(D8.2X40º) | 22,0 | 0,8 | 5,8 | 4,0 | 29,8 | PORTA-MODULAR-M10-H-M10-96-PM-NT | thru | 0,13 | 0 | 027-0047
1 | PLATO-PLANEAR-AFE45-4063R-6-E(D63X45º-HITACHI) | 76,5 | 0,2 | 40,0 | 6,0 | 40,0 | PORTA-PLATOS-FMH22-60-NT | standard | 1,41 | 0 | 028-0031
2 | PLATO-ASRM-3042R-6-M16(D42-R3-HITACHI)_2 | 42,0 | 3,0 | 40,0 | 6,0 | 40,0 | PORTA-MODULAR-M16-HKA.063.MD016.075 | mist | 18,68 | 0 | 028-0031
16 | PLATO-ASMM-0712R3(D12-R2-HITACHI)M0002-MSN-M6-30-S12C-MRR | 12,0 | 2,0 | 20,0 | 3,0 | 51,0 | CT16S-90+PINZA-OH-NT | thru | 1,48 | 0 | 028-0031
18 | TORICA-Y545+00517-00(D10-R1-CMP-YONNEX) | 10,0 | 1,0 | 4,0 | 4,0 | 36,0 | CT16S-90+PINZA-OH-NT | thru | 1,33 | 0 | 028-0031
20 | AVELLANADOR-REF-00507.00(D3-D16X120º-PUNTA) | 16,0 | 0,0 | 46188021535 | 3,0 | 40,0 | CT16S-90-NT | standard | 0,08 | 0 | 028-0031
58 | CHAF-REF-I-9402-34(D8.2X40º) | 22,0 | 0,8 | 5,8 | 4,0 | 29,8 | PORTA-MODULAR-M10-H-M10-96-PM-NT | thru | 0,93 | 0 | 028-0031
201 | TORICA-EPSM-4200-60R10WPN(D20R1X44-CMP-HITACHI)DES | 20,0 | 1,0 | 44,0 | 4,0 | 65,0 | CT25S-105+PINZA-OH-NT | air | 1,03 | 1 | 028-0031
206 | PLANA-EPSM-4200-60WPN(D20X44-CMP-HITACHI)-ACA | 20,0 | 0,05 | 44,0 | 4,0 | 65,0 | CT25S-105+PINZA-OH-NT | thru | 0,5 | 1 | 028-0031
350 | BOLA-ABPF-16S16W(D16R8-HITACHI-PLACAS) | 16,0 | 8,0 | 10,0 | 2,0 | 80,0 | CT20S-90+PINZA-C-NT | thru | 37,62 | 0 | 028-0031
2 | PLATO-ASRM-3042R-6-M16(D42-R3-HITACHI)_2 | 42,0 | 3,0 | 40,0 | 6,0 | 40,0 | PORTA-MODULAR-M16-HKA.063.MD016.075 | mist | 26,8 | 0 | 028-0032
16 | PLATO-ASMM-0712R3(D12-R2-HITACHI)M0002-MSN-M6-30-S12C-MRR | 12,0 | 2,0 | 20,0 | 3,0 | 51,0 | CT16S-90+PINZA-OH-NT | thru | 11,82 | 0 | 028-0032
18 | TORICA-Y545+00517-00(D10-R1-CMP-YONNEX) | 10,0 | 1,0 | 4,0 | 4,0 | 36,0 | CT16S-90+PINZA-OH-NT | thru | 6,47 | 1 | 028-0032
58 | CHAF-REF-I-9402-34(D8.2X40º) | 22,0 | 0,8 | 5,8 | 4,0 | 29,8 | PORTA-MODULAR-M10-H-M10-96-PM-NT | thru | 0,36 | 0 | 028-0032
201 | TORICA-EPSM-4200-60R10WPN(D20R1X44-CMP-HITACHI)DES | 20,0 | 1,0 | 44,0 | 4,0 | 65,0 | CT25S-105+PINZA-OH-NT | air | 14,27 | 1 | 028-0032
206 | PLANA-EPSM-4200-60WPN(D20X44-CMP-HITACHI)-ACA | 20,0 | 0,05 | 44,0 | 4,0 | 65,0 | CT25S-105+PINZA-OH-NT | thru | 0,8 | 1 | 028-0032
350 | BOLA-ABPF-16S16W(D16R8-HITACHI-PLACAS) | 16,0 | 8,0 | 10,0 | 2,0 | 80,0 | CT20S-90+PINZA-C-NT | thru | 15,37 | 0 | 028-0032
2 | PLATO-ASRM-3042R-6-M16(D42-R3-HITACHI)_2 | 42,0 | 3,0 | 40,0 | 6,0 | 40,0 | PORTA-MODULAR-M16-HKA.063.MD016.075 | mist | 3,49 | 0 | 028-0030
16 | PLATO-ASMM-0712R3(D12-R2-HITACHI)M0002-MSN-M6-30-S12C-MRR | 12,0 | 2,0 | 20,0 | 3,0 | 51,0 | CT16S-90+PINZA-OH-NT | thru | 4,85 | 0 | 028-0030
18 | TORICA-Y545+00517-00(D10-R1-CMP-YONNEX) | 10,0 | 1,0 | 4,0 | 4,0 | 36,0 | CT16S-90+PINZA-OH-NT | thru | 1,43 | 0 | 028-0030
20 | AVELLANADOR-REF-00507.00(D3-D16X120º-PUNTA) | 16,0 | 0,0 | 46188021535 | 3,0 | 40,0 | CT16S-90-NT | standard | 0,01 | 0 | 028-0030
201 | TORICA-EPSM-4200-60R10WPN(D20R1X44-CMP-HITACHI)DES | 20,0 | 1,0 | 44,0 | 4,0 | 65,0 | CT25S-105+PINZA-OH-NT | air | 3,5 | 1 | 028-0030
206 | PLANA-EPSM-4200-60WPN(D20X44-CMP-HITACHI)-ACA | 20,0 | 0,05 | 44,0 | 4,0 | 65,0 | CT25S-105+PINZA-OH-NT | thru | 0,57 | 1 | 028-0030
350 | BOLA-ABPF-16S16W(D16R8-HITACHI-PLACAS) | 16,0 | 8,0 | 10,0 | 2,0 | 80,0 | CT20S-90+PINZA-C-NT | thru | 8,73 | 0 | 028-0030

## HTAS.DESMONTAR
PROYECTO | ID HTA
028-0031 | 350
028-0032 | 350
028-0030 | 350